## Sheet1
Comment | Designator | Footprint | JLCPCB Part #（optional）
10K R | R1,R2,R5,R6,R8,R10,R21,R24,R25,R28,R29 | 0603 | C25804
0.01 R | R3 | 1206
1K R | R4,R26 | 0603 | C21190
100K R | R7,R20 | 0603 | C25803
2 R | R9 | 0603 | C22977
2K R | R11,R27 | 0603 | C22975
0 R | R12 | 0603 | CC21189
100 R | R15 | 0603 | C22775
82K R | R18 | 0603 | C23254
4.7K R | R22,R23 | 0603 | C23162
1M R | R19 | 0603 | C22935
20K R | R30 | 0603 | C4184
51 R | R31,R32 | 0603 | C23197
100K_NTC | RT1 | 0603
1n MLCC | C1 | 0603 | C1588
10u MLCC | C2,C3 | 0603 | C19702
1u MLCC | C4,C13 | 0603 | C15849
100u 16V Tantalum Capacitor | C5 | CASE-D-7343
22u MLCC | C6,C7,C8,C9,C11,C12 | 0805 | C45783
0.1u MLCC | C10,C14,C15,C16,C17 | 0603 | C14663
10n MLCC | C18,C19 | 0603 | C57112
5V TVS | D1 | 1206 | C19077498
5.6V zener diode | D2 | SOD-323 | C19077435
schottky diode (SS34) | D3 | SMA | C8678
diode | D4 | SOD-523 | C22466370
LED | D5,D6,D7,D8 | 0603 | C2290
5V TVS | D9 | 0805 | C20615805
3.3V TVS | D10 | 0603 | C20615817
USB type-C connector | J1 | HRO_TYPE-C-31-M-12
1*20P 2.54mm socket | J2,J3 | SAMTEC_SSM-120-L-SV-BE
2*4P 2.54mm socket | J4 | SAMTEC_BCS-104-T-D-TE
1*5P 2.54mm socket | J5 | BCS-105-F-S-TE
1uH inductor | L1 | INDM7066X300
PNP_transistor | Q1,Q2 | SOT23-3 | C427390
N-MOSFET | Q7,Q8,Q9 | SOT23-3 | C2150
P-MOSFET | Q3,Q4,Q5,Q6,Q10,Q11 | SOT23-3 | C15127
right angle slide switch | SW1 | SW_EG1247
right angle tactile switch | SW2,SW3,SW4 | SW_TS11-674-73-BK-160-RA-D
IP5310 | U1 | QFN65P600X600X90-33N | C191176
18650 x2 battery case | U2 | 18650-PC4
INA226 | U3 | SOP50P490X110-10N
CJ431 | U4 | SOT23-3 | C3113